## cam_FX3
Comment | Description | Designator | Footprint | Quantity | QTY1 | QTY 10 | QTY100 | QTY500 | Price 1 | Price 10 | Price 100 | Price 500
100n | Capacitor SMD Cer 100nF 10% 16V X7R 0402 | C1, C2, C3, C4, C5, C6, C7, C8, C9, C10, C11, C12, C13, C14, C15, C17, C19, C20, C21, C22, C23, C24, C26, C27, C28, C29, C30, C42, C87, C88, C89, C90 | CAPC1005N | 32 | 0.1 | 0.025 | 0.021 | 0.015 | 3.2 | 0.8 | 0.672 | 0.48
10nF | Capacitor SMD Cer 10nF 10% 16V X7R 0402 | C18 | CAPC1005N | 1 | 0.1 | 0.041 | 0.033 | 0.024 | 0.1 | 0.041 | 0.033 | 0.024
10µ | Capacitor SMD Tantalum 10uF 20% 6.3V 1210 | C25 | CAPMP3528X210N | 1 | 0.37 | 0.277 | 0.198 | 0.131 | 0.37 | 0.277 | 0.198 | 0.131
10uF | Capacitor SMD Cer 560pF 5% 50V NP0 0603 | C34, C35, C36, C37, C38, C39, C40 | CAPC1608N | 7 | 0.29 | 0.131 | 0.111 | 0.079 | 2.03 | 0.917 | 0.777 | 0.553
Ferrite |  | FB1, FB2, FB3, FB4 | INDC1608N | 4 | 0.1 | 0.068 | 0.037 | 0.034 | 0.4 | 0.272 | 0.148 | 0.136
DF40HC(4.0)-60DS-0.4V(51) | Hiros 60 pin Connector | J1 | DF40HC(4.0)-60DS-0.4V(51) | 1 | 1.81 | 1.51 | 1.41 | 1.18 | 1.81 | 1.51 | 1.41 | 1.18
USB C Connector | USB C connector | J2 | 10132328-10001LF | 1 | 3.64 | 3.29 | 2.92 | 2.55 | 3.64 | 3.29 | 2.92 | 2.55
2u2 |  | L2, L3 | FDSD0420-H-2R2M | 2 | 0.65 | 0.527 | 0.415 | 0.349 | 1.3 | 1.054 | 0.83 | 0.698
Red | LED 0603 SMD Hyper Red 630nm 220mcd 20mA | LED1 | LED-0603-RED | 1 | 0.16 | 0.151 | 0.142 | 0.105 | 0.16 | 0.151 | 0.142 | 0.105
Header 6 | Header, 6-Pin | P2 | SMD_Solder_points_1.27 | 1
Header 3 | Header, 3-Pin | P4 | SMD_3Solder_points_1.27 | 1
6.04K | Resistor SMD chip 3.3k Ohm 0.063W 5% 0402 | R1, R6 | RESC1005N | 2 | 0.1 | 0.07 | 0.029 | 0.013 | 0.2 | 0.14 | 0.058 | 0.026
Thick Film | Resistor SMD chip 3.3k Ohm 0.063W 5% 0402 | R2, R3, R4, R5, R8, R9, R10, R11, R12, R13, R14, R15, R16, R17 | RESC1005N | 14 | 0.1 | 0.07 | 0.029 | 0.013 | 1.4 | 0.98 | 0.406 | 0.182
AP3417C |  | U7, U11 | SOT23-5 | 2 | 0.5 | 0.274 | 0.185 | 0.157 | 1 | 0.548 | 0.37 | 0.314
NCP360SNT1G | USB Overvoltage Protection | U12 | SOT23-5 | 1 | 0.87 | 0.763 | 0.593 | 0.463 | 0.87 | 0.763 | 0.593 | 0.463
CYUSB3014-BZXC | EZ-USB(R) FX3: SuperSpeed USB Controller, 512 KB, 60 I/Os, 0 to 70 degC, 121-Pin FBGA (BZX121) | U13 | CYP-BZX121 | 1 | 38.88 | 35.878 | 30 | 29 | 38.88 | 35.878 | 30 | 29
SP3010-04UTG | ESD Protection | U14, U15, U18 | uDFN-10 | 3 | 0.87 | 0.781 | 0.609 | 0.397 | 2.61 | 2.343 | 1.827 | 1.191
AT24CM02 | 2Mbit I2C EEPROM | U16 | SOIC8 | 1 | 3.44 | 3.13 | 3.06 | 2.73 | 3.44 | 3.13 | 3.06 | 2.73
HD3SS3202 | USB 3.0 Mux | U17 | UQFN-16 | 1 | 1.35 | 1.22 | 1.16 | 0.949 | 1.35 | 1.22 | 1.16 | 0.949
MIC550x |  | U20 | SOT23-5 | 1 | 0.16 | 0.159 | 0.12 | 0.12 | 0.16 | 0.159 | 0.12 | 0.12
ECS-192-7-36B-CKY-TR | Crystal Oscillator | X1 | Active Oscillator 2520 | 1 | 0.5 | 0.383 | 0.334 | 0.316 | 0.5 | 0.383 | 0.334 | 0.316
PCB |  |  |  | 1 | 10 | 5 | 1 | 0.29 | 10 | 5 | 1 | 0.29
[9 empty] | 60.57 | 50.695 | 39.07 | 35.686
These are mouser price in EUR , So improvements possible.